## Sheet1
山西昱光发电有限责任公司第三季度监督监测结果表
行政区 | 企业名称 | 行业名称 | 监测点名称 | 执行标准名称 | 执行标准条件名称 | 监测日期 | 工况负荷 （%） | 流量（m3/h) | 烟气温度(℃) | 含氧量(%) | 监测项目名称 | 实测浓度(mg/m3) | 折算浓度(mg/m3) | 标准限值(mg/m3) | 排放单位 | 是否达标 | 超标倍数 | 备注
山阴县 | 山西昱光发电有限责任公司 | 火力发电 | 1#机组(1065t/h) | 火电厂大气污染物排放标准 | /燃煤锅炉/燃煤锅炉自2015年1月1日起执行标准（包含汞及其化合物）/现有锅炉/现有锅炉（全国大部分地区的）/特殊锅炉（采用W 型火焰炉膛的火力发电锅炉，现有循环流化床火力发电锅炉，以及2003 年12 月31 日前建成投产或通过建设项目环境影响报告书审批的火力发电锅炉） | 2016-08-17 | 80.0 | 798141 | 49.0 | 4.20 | 烟尘 | 5.1 | 4.6 | 30 | mg/m3 | 是
[11 empty] | 二氧化硫 | 13 | 12 | 200 | mg/m3 | 是
[11 empty] | 氮氧化物 | 34 | 30 | 200 | mg/m3 | 是
[11 empty] | 汞及化合物 | 0.003 | 0.0028 | 0.03 | mg/m3 | 是
[11 empty] | 林格曼黑度 | <1 | <1 | 1 | 级 | 是
|  |  | 2#机组(1065t/h) |  |  |  | 77.0 | 738443 | 52.0 | 5.10 | 烟尘 | 6.5 | 6.1 | 30 | mg/m3 | 是
[11 empty] | 二氧化硫 | 13 | 12 | 200 | mg/m3 | 是
[11 empty] | 氮氧化物 | 30 | 28 | 200 | mg/m3 | 是
[11 empty] | 汞及化合物 | 0.0028 | 0.0026 | 0.03 | mg/m3 | 是
[11 empty] | 林格曼黑度 | <1 | <1 | 1 | 级 | 是
审核人： |  |  |  |  | 校核人： |  |  |  |  | 填表人： |  |  |  | 填表时间: