## Sheet1
中电神头发电有限责任公司第三季度监督监测结果表
行政区 | 企业名称 | 行业名称 | 监测点名称 | 执行标准名称 | 执行标准条件名称 | 监测日期 | 工况负荷 （%） | 流量（m3/h) | 烟气温度(℃) | 含氧量(%) | 监测项目名称 | 实测浓度(mg/m3) | 折算浓度(mg/m3) | 标准限值(mg/m3) | 排放单位 | 是否达标 | 超标倍数 | 备注
朔城区 | 中电神头发电有限责任公司 | 火力发电 | 1#机组(600MW) | 火电厂大气污染物排放标准 | /燃煤锅炉/燃煤锅炉自2015年1月1日起执行标准（包含汞及其化合物）/现有锅炉/现有锅炉（全国大部分地区的）/普通锅炉 | 2016-08-24 | 84.2 | 1678450 | 54.0 | 3.40 | 烟尘 | 4.5 | 1.3 | 30 | mg/m3 | 是
[11 empty] | 二氧化硫 | 22 | 19 | 200 | mg/m3 | 是
[11 empty] | 氮氧化物 | 56 | 48 | 100 | mg/m3 | 是
[11 empty] | 汞及化合物 | 0.0004 | 0.00034 | 0.03 | mg/m3 | 是
[11 empty] | 林格曼黑度 | <1 | <1 | 1 | 级 | 是
|  |  | 2#机组(600MW) |  |  |  | 83.8 | 1627280 | 53.0 | 4.90 | 烟尘 | 21 | 6.4 | 30 | mg/m3 | 是
[11 empty] | 二氧化硫 | 153 | 142 | 200 | mg/m3 | 是
[11 empty] | 氮氧化物 | 96 | 90 | 100 | mg/m3 | 是
[11 empty] | 汞及化合物 | 0.0003 | 0.00026 | 0.03 | mg/m3 | 是
审核人： |  |  |  |  | 校核人： |  |  |  |  | 填表人： |  |  |  | 填表时间: