## 废气监测数据审核表
大同煤矿集团建材有限责任公司第四季度监督监测结果表
行政区 | 企业名称 | 行业名称 | 监测点名称 | 执行标准名称 | 执行标准条件名称 | 监测日期 | 工况负荷 （%） | 流量（m/h) | 烟气温度(℃) | 含氧量(%) | 监测项目名称 | 实测浓度(mg/m) | 折算浓度(mg/m) | 标准限值(mg/m) | 排放单位 | 是否达标 | 超标倍数 | 备注
怀仁县 | 大同煤矿集团建材有限责任公司 | 水泥制造 | 1#矿山车间 | 水泥工业大气污染物排放标准 | /现有企业2015年7月1日后，及2014年3月1日起新建企业/水泥制造/破碎机、磨机、包装机及其他通风生产设备 | 2016-11.10-11 | 84.0 | 23145 | 9.8 |  | 颗粒物 | 18.1 | 18.1 | 20 | mg/m3 | 是
|  |  | 1#生料均化库及喂料 |  |  |  | 80.7 | 3854 |  |  | 颗粒物 | 14.7 | 14.7 | 20 | mg/m3 | 是
|  |  | 2#矿山车间 |  |  |  | 93.6 | 4579 | 9.7 |  | 颗粒物 | 18.4 | 18.4 | 20 | mg/m3 | 是
|  |  | 2#生料均化库及喂料 |  |  |  | 82.7 | 3743 |  |  | 颗粒物 | 16.8 | 16.8 | 20 | mg/m3 | 是
|  |  | 3#矿山车间 |  |  |  | 86.7 | 10279 | 9.6 |  | 颗粒物 | 16.7 | 16.7 | 20 | mg/m3 | 是
|  |  | 回转窑窑头 |  |  |  | 88.9 | 197674 | 120.0 |  | 颗粒物 | 16.5 | 16.5 | 30 | mg/m3 | 是
|  |  | 回转窑窑尾 |  |  |  | 87.7 | 4.37 | 130.0 | 9.70 | 氨 | 4.38 | 4.5 | 10 | mg/m3 | 是
[8 empty] | 336284 |  |  | 二氧化硫 | 20 | 20 | 200 | mg/m3 | 是
[11 empty] | 氮氧化物 | 365 | 356 | 400 | mg/m3 | 是
[11 empty] | 汞及化合物 | 0.0028 | 0.0027 | 0.05 | mg/m3 | 是
[11 empty] | 颗粒物 | 11.9 | 11.7 | 30 | mg/m3 | 是
[11 empty] | 氟化物 | 1.124 | 1.091 | 5 | mg/m3 | 是
|  |  | 煤粉制备 |  |  |  | 85.8 | 83247 | 10.2 |  | 颗粒物 | 18.2 | 18.2 | 30 | mg/m3 | 是
|  |  | 生料粉磨窑灰仓顶 |  |  |  | 87.7 | 860 |  |  | 颗粒物 | 14.4 | 14.4 | 20 | mg/m3 | 是
|  |  | 石膏混合材料破碎 |  |  |  | 85.3 | 8125 |  |  | 颗粒物 | 14.9 | 14.9 | 20 | mg/m3 | 是
|  |  | 石灰石均化库 |  |  |  | 89.9 | 12215 | 10.0 |  | 颗粒物 | 16.2 | 16.2 | 20 | mg/m3 | 是
|  |  | 熟料储存、散装及运输1# |  |  |  | 83.3 | 9685 |  |  | 颗粒物 | 16.4 | 16.4 | 20 | mg/m3 | 是
|  |  | 熟料储存、散装及运输2# |  |  |  | 89.8 | 8719 | 10.1 |  | 颗粒物 | 15.4 | 15.4 | 20 | mg/m3 | 是
|  |  | 水泥包装1# |  |  |  | 93.1 | 10091 | 10.4 |  | 颗粒物 | 17 | 17 | 20 | mg/m3 | 是
|  |  | 水泥包装2# |  |  |  | 78.4 | 10024 |  |  | 颗粒物 | 14.9 | 14.9 | 20 | mg/m3 | 是
|  |  | 水泥包装3# |  |  |  | 89.8 | 9933 |  |  | 颗粒物 | 17.5 | 17.5 | 20 | mg/m3 | 是
|  |  | 水泥包装4# |  |  |  | 80.0 | 11111 | 10.9 |  | 颗粒物 | 16.2 | 16.2 | 20 | mg/m3 | 是
|  |  | 水泥储存库1# |  |  |  | 77.3 | 2551 |  |  | 颗粒物 | 15.8 | 15.8 | 20 | mg/m3 | 是
|  |  | 水泥储存库2# |  |  |  | 81.1 | 3318 |  |  | 颗粒物 | 17.9 | 17.9 | 20 | mg/m3 | 是
|  |  | 水泥储存库3# |  |  |  | 92.0 | 3647 | 10.3 |  | 颗粒物 | 15.4 | 15.4 | 20 | mg/m3 | 是
|  |  | 水泥储存库4# |  |  |  | 82.2 | 3596 |  |  | 颗粒物 | 15.6 | 15.6 | 20 | mg/m3 | 是
|  |  | 水泥储存库顶 |  |  |  | 74.0 | 1031 |  |  | 颗粒物 | 17.1 | 17.1 | 20 | mg/m3 | 是
|  |  | 水泥散装1# |  |  |  | 83.6 | 6520 | 10.5 |  | 颗粒物 | 15 | 15 | 20 | mg/m3 | 是
|  |  | 水泥散装2# |  |  |  | 81.7 | 7167 |  |  | 颗粒物 | 15.6 | 15.6 | 20 | mg/m3 | 是
|  |  | 水泥制成1# |  |  |  | 86.0 | 8364 |  |  | 颗粒物 | 16.3 | 16.3 | 20 | mg/m3 | 是
|  |  | 水泥制成3# |  |  |  | 83.8 | 9419 | 9.8 |  | 颗粒物 | 15.4 | 15.4 | 20 | mg/m3 | 是
|  |  | 水泥制成4# |  |  |  | 86.6 | 8516 |  |  | 颗粒物 | 13.4 | 13.4 | 20 | mg/m3 | 是
|  |  | 水泥制成5# |  |  |  | 78.9 | 9623 |  |  | 颗粒物 | 15.1 | 15.1 | 20 | mg/m3 | 是
|  |  | 原料调配2# |  |  |  | 83.0 | 10296 | 10.1 |  | 颗粒物 | 17 | 17 | 20 | mg/m3 | 是
|  |  | 原料调配3# |  |  |  | 80.7 | 5149 |  |  | 颗粒物 | 17 | 17 | 20 | mg/m3 | 是
|  |  | 原料卸车坑/# |  |  |  | 85.4 | 12117 |  |  | 颗粒物 | 13.1 | 13.1 | 20 | mg/m3 | 是