## 污水处理厂监测数据审核表
山阴县污水处理厂第四季度监督监测结果表
行政区 | 污水处理厂名称 | 受纳水体 | 监测日期 | 执行标准名称 | 执行标准条件名称 | 设计日处理量(吨/天) | 进口流量(吨/天) | 出口流量(吨/天) | 监测项目 | 进口浓度(mg/L) | 出口浓度(mg/L) | 标准限值(mg/L) | 排放单位 | 是否达标 | 超标倍数 | 备注
山阴县 | 山阴县污水处理厂 | 桑干河 | 2016-11-16 |  |  | 10000 | 8553.00 | 5530.00 | 温度 | 13.4 | 14.2
|  |  |  | 城镇污水处理厂污染物排放标准 | /基本控制项目最高允许排放浓度（日均值）/2006 年1 月1 日起建设的/水温>12度/一级A 标准 |  |  |  | PH值 |  | 7.68 | 6-9 | 无量纲 | 是
[9 empty] | 生化需氧量 |  | 3.4 | 10 | mg/L | 是
[9 empty] | 总磷 |  | 0.454 | 0.5 | mg/L | 是
[9 empty] | 化学需氧量 | 323 | 12 | 50 | mg/L | 是
[9 empty] | 色度 |  | 6 | 30 | 倍 | 是
[9 empty] | 总汞 |  | 0.00012 | 0.001 | mg/L | 是
[9 empty] | 烷基汞 |  | <0.000003 | 0 | mg/L | 是
[9 empty] | 总镉 |  | <0.01 | 0.01 | mg/L | 是
[9 empty] | 总铬 |  | 0.005 | 0.1 | mg/L | 是
[9 empty] | 六价铬 |  | <0.004 | 0.05 | mg/L | 是
[9 empty] | 总砷 |  | 0.0026 | 0.1 | mg/L | 是
[9 empty] | 总铅 |  | <0.08 | 0.1 | mg/L | 是
[9 empty] | 悬浮物 |  | 5 | 10 | mg/L | 是
[9 empty] | 阴离子表面活性剂（LAS） |  | 0.062 | 0.5 | mg/L | 是
[9 empty] | 粪大肠菌群数 |  | 600 | 1000 | 个/L | 是
[9 empty] | 氨氮 | 78.9 | 0.597 | 5 | mg/L | 是
[9 empty] | 总氮 |  | 7.1 | 15 | mg/L | 是
[9 empty] | 石油类 |  | 0.09 | 1 | mg/L | 是
[9 empty] | 动植物油 |  | 0.13 | 1 | mg/L | 是