## 废气监测数据审核表
山阴炫昂建材有限公司第四季度监督监测结果表
行政区 | 企业名称 | 行业名称 | 监测点名称 | 执行标准名称 | 执行标准条件名称 | 监测日期 | 工况负荷 （%） | 流量（m/h) | 烟气温度(℃) | 含氧量(%) | 监测项目名称 | 实测浓度(mg/m) | 折算浓度(mg/m) | 标准限值(mg/m) | 排放单位 | 是否达标 | 超标倍数 | 备注
山阴县 | 山阴炫昂建材有限公司 | 水泥制造 | 1#联合储库 | 水泥工业大气污染物排放标准 | /现有企业2015年7月1日后，及2014年3月1日起新建企业/水泥制造/破碎机、磨机、包装机及其他通风生产设备 | 2016-11.2-4 | 100.0 | 4901 | 3.5 |  | 颗粒物 | 14.9 | 14.9 | 20 | mg/m3 | 是
|  |  | 1#石膏破碎及输送 |  |  |  | 93.3 | 6659 | 9.1 |  | 颗粒物 | 15.4 | 15.4 | 20 | mg/m3 | 是
|  |  | 1#石灰石预均化堆场 |  |  |  | 90.0 | 8340 | 3.5 |  | 颗粒物 | 18.8 | 18.8 | 20 | mg/m3 | 是
|  |  | 1#熟料储存及输送 |  |  |  | 100.0 | 19075 | 4.2 |  | 颗粒物 | 15.1 | 15.1 | 20 | mg/m3 | 是
|  |  | 1#水泥包装 |  |  |  | 96.0 | 20959 | 9.0 |  | 颗粒物 | 18 | 18 | 20 | mg/m3 | 是
|  |  | 1#水泥储存及输送 |  |  |  | 94.0 | 7221 | 8.9 |  | 颗粒物 | 17.2 | 17.2 | 20 | mg/m3 | 是
|  |  | 1#水泥调配库 |  |  |  | 85.0 | 4529 | 4.6 |  | 颗粒物 | 17.9 | 17.9 | 20 | mg/m3 | 是
|  |  | 1#水泥粉磨 |  |  |  | 98.0 | 94339 | 8.9 |  | 颗粒物 | 16.4 | 16.4 | 20 | mg/m3 | 是
|  |  | 1#水泥散装 |  |  |  | 97.5 | 6383 | 4.3 |  | 颗粒物 | 12.1 | 12.1 | 20 | mg/m3 | 是
|  |  | 1#原料调配库 |  |  |  | 95.0 | 8959 | 3.4 |  | 颗粒物 | 16 | 16 | 20 | mg/m3 | 是
|  |  | 2#联合储库 |  |  |  | 96.0 | 4377 |  |  | 颗粒物 | 13 | 13 | 20 | mg/m3 | 是
|  |  | 2#石膏破碎及输送 |  |  |  | 95.0 | 9032 | 8.9 |  | 颗粒物 | 17.3 | 17.3 | 20 | mg/m3 | 是
|  |  | 2#石灰石预均化堆场 |  |  |  | 86.7 | 7483 | 3.2 |  | 颗粒物 | 17.4 | 17.4 | 20 | mg/m3 | 是
|  |  | 2#熟料储存及输送 |  |  |  | 93.3 | 7110 | 4.2 |  | 颗粒物 | 13.3 | 13.3 | 20 | mg/m3 | 是
|  |  | 2#水泥包装 |  |  |  | 100.0 | 21477 | 8.8 |  | 颗粒物 | 14.2 | 14.2 | 20 | mg/m3 | 是
|  |  | 2#水泥储存及输送 |  |  |  |  | 7234 |  |  | 颗粒物 | 13.3 | 13.3 | 20 | mg/m3 | 是
|  |  | 2#水泥调配库 |  |  |  | 90.0 | 8060 | 4.6 |  | 颗粒物 | 16.2 | 16.2 | 20 | mg/m3 | 是
|  |  | 2#水泥粉磨 |  |  |  | 98.0 | 91144 | 9.1 |  | 颗粒物 | 15.5 | 15.5 | 20 | mg/m3 | 是
|  |  | 2#水泥散装 |  |  |  | 95.0 | 6937 | 4.2 |  | 颗粒物 | 16.9 | 16.9 | 20 | mg/m3 | 是
|  |  | 2#原料调配库 |  |  |  | 94.0 | 6746 | 3.4 |  | 颗粒物 | 18.7 | 18.7 | 20 | mg/m3 | 是
|  |  | 3#熟料储存及输送 |  |  |  | 86.7 | 7220 | 4.6 |  | 颗粒物 | 17.2 | 17.2 | 20 | mg/m3 | 是
|  |  | 3#水泥包装 |  |  |  | 96.0 | 20292 | 9.0 |  | 颗粒物 | 16.2 | 16.2 | 20 | mg/m3 | 是
|  |  | 3#水泥储存及输送 |  |  |  |  | 7551 | 8.9 |  | 颗粒物 | 14.9 | 14.9 | 20 | mg/m3 | 是
|  |  | 3#水泥调配库 |  |  |  | 100.0 | 7275 | 3.8 |  | 颗粒物 | 17.2 | 17.2 | 20 | mg/m3 | 是
|  |  | 3#水泥粉磨 |  |  |  | 98.0 | 1750 | 8.9 |  | 颗粒物 | 14 | 14 | 20 | mg/m3 | 是
|  |  | 3#水泥散装 |  |  |  | 100.0 | 7107 | 4.2 |  | 颗粒物 | 16.4 | 16.4 | 20 | mg/m3 | 是
|  |  | 4#熟料储存及输送 |  |  |  | 96.7 | 6050 | 4.6 |  | 颗粒物 | 15 | 15 | 20 | mg/m3 | 是
|  |  | 4#水泥包装 |  |  |  | 100.0 | 19416 | 8.8 |  | 颗粒物 | 15.6 | 15.6 | 20 | mg/m3 | 是
|  |  | 4#水泥储存及输送 |  |  |  |  | 7534 |  |  | 颗粒物 | 14.4 | 14.4 | 20 | mg/m3 | 是
|  |  | 4#水泥调配库 |  |  |  | 95.0 | 6823 | 3.8 |  | 颗粒物 | 14 | 14 | 20 | mg/m3 | 是
|  |  | 4#水泥散装 |  |  |  |  | 6338 | 4.0 |  | 颗粒物 | 16.2 | 16.2 | 20 | mg/m3 | 是
|  |  | 5#熟料储存及输送 |  |  |  | 91.7 | 4473 | 4.5 |  | 颗粒物 | 17.5 | 17.5 | 20 | mg/m3 | 是
|  |  | 5#水泥包装 |  |  |  | 100.0 | 19421 | 9.2 |  | 颗粒物 | 18.7 | 18.7 | 20 | mg/m3 | 是
|  |  | 5#水泥储存及输送 |  |  |  | 98.0 | 7586 | 9.0 |  | 颗粒物 | 16.4 | 16.4 | 20 | mg/m3 | 是
|  |  | 5#水泥调配库 |  |  |  | 96.0 | 7214 | 3.5 |  | 颗粒物 | 16 | 16 | 20 | mg/m3 | 是
|  |  | 6#水泥包装 |  |  |  | 100.0 | 18592 | 9.1 |  | 颗粒物 | 15.9 | 15.9 | 20 | mg/m3 | 是
|  |  | 6#水泥储存及输送 |  |  |  | 96.0 | 1593 | 9.0 |  | 颗粒物 | 15.4 | 15.4 | 20 | mg/m3 | 是
|  |  | 6#水泥调配库 |  |  |  | 100.0 | 7316 | 3.6 |  | 颗粒物 | 15.7 | 15.7 | 20 | mg/m3 | 是
|  |  | 粉煤库储存及输送 |  |  |  |  | 2483 | 9.0 |  | 颗粒物 | 13.3 | 13.3 | 20 | mg/m3 | 是
|  |  | 回转窑窑尾 |  |  |  | 97.0 | 299928 | 168.0 | 11.70 | 氨 | 4.23 | 5 | 10 | mg/m3 | 是
[11 empty] | 二氧化硫 | 54 | 63 | 200 | mg/m3 | 是
[11 empty] | 氮氧化物 | 257 | 304 | 400 | mg/m3 | 是
[11 empty] | 汞及化合物 | 0.0025 | 0.0029 | 0.05 | mg/m3 | 是
[11 empty] | 颗粒物 | 23 | 27 | 30 | mg/m3 | 是
[11 empty] | 氟化物 | 1.433 | 1.695 | 5 | mg/m3 | 是
|  |  | 煤粉制备1# |  |  |  | 100.0 | 38101 | 9.0 |  | 颗粒物 | 13.7 | 13.7 | 20 | mg/m3 | 是
|  |  | 煤粉制备2# |  |  |  |  | 2359 | 8.9 |  | 颗粒物 | 14.5 | 14.5 | 30 | mg/m3 | 是
|  |  | 砂岩破碎站 |  |  |  |  | 8920 | 3.2 |  | 颗粒物 | 18.4 | 18.4 | 20 | mg/m3 | 是
|  |  | 生料均化库底 |  |  |  | 88.9 | 4591 | 4.8 |  | 颗粒物 | 16.7 | 16.7 | 20 | mg/m3 | 是
|  |  | 生料均化库顶 |  |  |  | 92.0 | 10515 | 4.1 |  | 颗粒物 | 16.1 | 16.1 | 20 | mg/m3 | 是
|  |  | 生料入窑 |  |  |  | 100.0 | 8320 | 4.0 |  | 颗粒物 | 16.6 | 16.6 | 20 | mg/m3 | 是
|  |  | 熟料散装 |  |  |  | 90.0 | 5177 | 3.2 |  | 颗粒物 | 15.8 | 15.8 | 20 | mg/m3 | 是
|  |  | 窑头 |  |  |  | 90.8 | 191176 | 2.5 |  | 颗粒物 | 25.4 | 25.4 | 30 | mg/m3 | 是
|  |  | 原料分磨 |  |  |  | 98.0 | 5167 | 4.0 |  | 颗粒物 | 18.7 | 18.7 | 20 | mg/m3 | 是