## 废水监测数据审核表
朔州天成电冶有限公司第四季度监督监测结果表
行政区 | 企业名称 | 行业名称 | 受纳水体 | 监测点名称 | 执行标准名称 | 执行标准条件名称 | 监测日期 | 生产负荷(%) | 监测点流量(吨/天) | 监测项目名称 | 污染物浓度 | 标准限值 | 单位 | 是否达标 | 超标倍数 | 备注
朔城区 | 朔州天成电冶有限公司 | 铁合金冶炼 | 桑干河 | 总排口 | 铁合金工业污染物排放标准 | /自2015年1月1日起，现有企业/间接排放 | 2016-11-03 |  | 60.00 | PH值 | 7.85 | 6-9 | 无量纲 | 是
[10 empty] | 总磷 | 8.14 | 2 | mg/L | 否 | 3.1
[10 empty] | 化学需氧量 | 472 | 200 | mg/L | 否 | 1.4
[10 empty] | 挥发酚 | 0.29 | 1 | mg/L | 是
[10 empty] | 总铬 | 0.036 | 1.5 | mg/L | 是
[10 empty] | 六价铬 | 0.006 | 0.5 | mg/L | 是
[10 empty] | 悬浮物 | 459 | 200 | mg/L | 否 | 1.3
[10 empty] | 总锌 | 0.3 | 4 | mg/L | 是
[10 empty] | 氨氮 | 87.4 | 15 | mg/L | 否 | 4.8
[10 empty] | 总氮 | 108.2 | 25 | mg/L | 否 | 3.3
[10 empty] | 氰化物（总氰化合物） | <0.05 | 0.5 | mg/L | 是
[10 empty] | 石油类 | 0.16 | 10 | mg/L | 是