## Sheet1
朔州金圆水泥有限公司第三季度监督监测结果表
行政区 | 企业名称 | 行业名称 | 监测点名称 | 执行标准名称 | 执行标准条件名称 | 监测日期 | 工况负荷 （%） | 流量（m3/h) | 烟气温度(℃) | 含氧量(%) | 监测项目名称 | 实测浓度(mg/m3) | 折算浓度(mg/m3) | 标准限值(mg/m3) | 排放单位 | 是否达标 | 超标倍数 | 备注
朔城区 | 朔州金圆水泥有限公司 | 水泥制品制造 | 窑头余热锅炉（18.5T/h） | 水泥工业大气污染物排放标准 | /现有企业2015年7月1日后，及2014年3月1日起新建企业/水泥制造/水泥窑及窑尾余热利用系统 | 2016-09-05 |  | 211457 |  |  | 颗粒物 | 17.8 | 17.8 | 30 | mg/m3 | 是
|  |  | 窑尾 |  |  |  | 91.3 | 567822 | 132.0 | 12.50 | 氨 | 1.69 | 2.19 | 10 | mg/m3 | 是
[11 empty] | 二氧化硫 | 23 | 30 | 200 | mg/m3 | 是
[11 empty] | 氮氧化物 | 262 | 341 | 400 | mg/m3 | 是
[11 empty] | 汞及化合物 | 0.0042 | 0.0055 | 0.05 | mg/m3 | 是
[11 empty] | 颗粒物 | 17.5 | 22.6 | 30 | mg/m3 | 是
[11 empty] | 氟化物 | 0.606 | 0.784 | 5 | mg/m3 | 是