## 废气监测数据审核表
华电国际电力股份有限公司朔州热电分公司第四季度监督监测结果表
行政区 | 企业名称 | 行业名称 | 监测点名称 | 执行标准名称 | 执行标准条件名称 | 监测日期 | 工况负荷 （%） | 流量（m/h) | 烟气温度(℃) | 含氧量(%) | 监测项目名称 | 实测浓度(mg/m) | 折算浓度(mg/m) | 标准限值(mg/m) | 排放单位 | 是否达标 | 超标倍数 | 备注
市辖区 | 华电国际电力股份有限公司朔州热电分公司 | 火力发电 | 1#机组(1204t/h) | 火电厂大气污染物排放标准 | /燃煤锅炉/燃煤锅炉自2015年1月1日起执行标准（包含汞及其化合物）/新建锅炉/新建锅炉（全国大部分地区的）/普通锅炉 | 2016-10-28 | 77.3 | 937026.000000 | 52.0 | 7.60 | 烟尘 | 13.3 | 15 | 30 | mg/m3 | 是
[11 empty] | 二氧化硫 | 40 | 45 | 100 | mg/m3 | 是
[11 empty] | 氮氧化物 | 54 | 60 | 100 | mg/m3 | 是
[11 empty] | 林格曼黑度 | <1 | <1 | 1 | 级 | 是
[11 empty] | 汞及化合物 | 0.0023 | 0.0026 | 0.03 | mg/m3 | 是
|  |  | 2#机组(1204t/h) |  |  | 2016-11-02 | 74.2 | 878012.000000 | 51.0 | 6.70 | 烟尘 | 10.9 | 1900-01-10 09:36 | 30 | mg/m3 | 是
[11 empty] | 二氧化硫 | 40 | 1900-02-10 | 100 | mg/m3 | 是
[11 empty] | 氮氧化物 | 31 | 33 | 100 | mg/m3 | 是
[11 empty] | 汞及化合物 | 0.0025 | 0.0026 | 0.03 | mg/m3 | 是
[11 empty] | 林格曼黑度 | <1 | <1 | 1 | 级 | 是