## 火电厂废气监测数据审核表
华电国际电力股份有限公司朔州热电分公司2017年上半污染源监督监测结果表
行政区 | 企业名称 | 监测点名称 | 执行标准名称 | 执行标准条件名称 | 监测日期 | 工况负荷 （%） | 流量（m/h) | 烟气温度(℃) | 含氧量(%) | 监测项目名称 | 实测浓度(mg/m) | 折算浓度(mg/m) | 标准限值(mg/m) | 排放单位 | 是否达标 | 超标倍数 | 备注
山西省 | 华电国际电力股份有限公司朔州热电分公司 | 2#机组(1204t/h) | 火电厂大气污染物排放标准 | /燃煤锅炉/燃煤锅炉自2015年1月1日起执行标准（包含汞及其化合物）/新建锅炉/新建锅炉（全国大部分地区的）/普通锅炉 | 2017-02-15 | 62.0 | 718092 | 1900-02-20 | 6.00 | 烟尘 | 13.1 | 13.1 | 30 | mg/m3 | 是
[10 empty] | 二氧化硫 | 25 | 25 | 100 | mg/m3 | 是
[10 empty] | 氮氧化物 | 20 | 20 | 100 | mg/m3 | 是
[10 empty] | 汞及化合物 | 0.022 | 0.022 | 0.03 | mg/m3 | 是
[10 empty] | 林格曼黑度 | <1 | <1 | 1 | 级 | 是