## 污水处理厂监测数据审核表
山阴县污水处理厂2017年上半污染源监督监测结果表
行政区 | 污水处理厂名称 | 受纳水体 | 监测日期 | 执行标准名称 | 执行标准条件名称 | 设计日处理量(吨/天) | 进口流量(吨/天) | 出口流量(吨/天) | 监测项目 | 进口浓度(mg/L) | 出口浓度(mg/L) | 标准限值(mg/L) | 排放单位 | 是否达标 | 超标倍数 | 备注
山阴县 | 山阴县污水处理厂 | 桑干河 | 2017-03-07 |  |  | 10000 | 9000.00 | 7992.00 | 温度 |  | 11.8
|  |  |  | 城镇污水处理厂污染物排放标准 | /基本控制项目最高允许排放浓度（日均值）/2006 年1 月1 日起建设的/水温≤12度/一级A 标准 |  |  |  | PH值 |  | 7.55 | 6-9 | 无量纲 | 是
[9 empty] | 生化需氧量 |  | 2.2 | 10 | mg/L | 是
[9 empty] | 总磷 |  | 0.593 | 0.5 | mg/L | 否 | 0.2
[9 empty] | 化学需氧量 | 400 | 16 | 50 | mg/L | 是
[9 empty] | 色度 |  | 7 | 30 | 倍 | 是
[9 empty] | 总汞 |  | 0.00012 | 0.001 | mg/L | 是
[9 empty] | 总镉 |  | <0.01 | 0.01 | mg/L | 是
[9 empty] | 总铬 |  | 0.005 | 0.1 | mg/L | 是
[9 empty] | 六价铬 |  | <0.004 | 0.05 | mg/L | 是
[9 empty] | 总砷 |  | 0.0014 | 0.1 | mg/L | 是
[9 empty] | 总铅 |  | <0.08 | 0.1 | mg/L | 是
[9 empty] | 悬浮物 |  | 6 | 10 | mg/L | 是
[9 empty] | 阴离子表面活性剂（LAS） |  | 0.133 | 0.5 | mg/L | 是
[9 empty] | 粪大肠菌群数 |  | 418 | 1000 | 个/L | 是
[9 empty] | 氨氮 | 59.7 | 0.519 | 8 | mg/L | 是
[9 empty] | 总氮 |  | 35.2 | 15 | mg/L | 否 | 1.3
[9 empty] | 石油类 |  | 0.18 | 1 | mg/L | 是
[9 empty] | 动植物油 |  | 0.19 | 1 | mg/L | 是