## 废气监测数据审核表
大同煤矿集团建材有限责任公司2017年上半污染源监督监测结果表
行政区 | 企业名称 | 行业名称 | 监测点名称 | 执行标准名称 | 执行标准条件名称 | 监测日期 | 工况负荷 （%） | 流量（m/h) | 烟气温度(℃) | 含氧量(%) | 监测项目名称 | 实测浓度(mg/m) | 折算浓度(mg/m) | 标准限值(mg/m) | 排放单位 | 是否达标 | 超标倍数 | 备注
怀仁县 | 大同煤矿集团建材有限责任公司 | 水泥制造 | 1#矿山车间 | 水泥工业大气污染物排放标准 | /现有企业2015年7月1日后，及2014年3月1日起新建企业/水泥制造/破碎机、磨机、包装机及其他通风生产设备 | 2017.6.2-3 | 84.0 | 22352 | 25.0 |  | 颗粒物 | 15 | 15 | 20 | mg/m3 | 是
|  |  | 1#生料均化库及喂料 |  |  |  | 80.7 | 3787 | 25.1 |  | 颗粒物 | 14.2 | 14.2 | 20 | mg/m3 | 是
|  |  | 回转窑窑头 |  |  |  | 87.7 | 196354 | 195.0 |  | 颗粒物 | 13.3 | 13.3 | 30 | mg/m3 | 是
|  |  | 回转窑窑尾 |  |  |  |  | 344092 | 180.0 | 10.90 | 氨 | 2.87 | 3.12 | 10 | mg/m3 | 是
[11 empty] | 二氧化硫 | 25 | 28 | 200 | mg/m3 | 是
[11 empty] | 氮氧化物 | 317 | 347 | 400 | mg/m3 | 是
[11 empty] | 汞及化合物 | 0.0035 | 0.0038 | 0.05 | mg/m3 | 是
[11 empty] | 颗粒物 | 16.5 | 18.3 | 30 | mg/m3 | 是
[11 empty] | 氟化物 | 0.396 | 0.431 | 5 | mg/m3 | 是
|  |  | 煤粉制备 |  |  |  | 85.8 | 81837 | 25.2 |  | 颗粒物 | 13 | 13 | 20 | mg/m3 | 是
|  |  | 生料粉磨窑灰仓顶 |  |  |  | 87.7 | 846 | 25.5 |  | 颗粒物 | 15 | 15 | 20 | mg/m3 | 是
|  |  | 石膏混合材料破碎 |  |  |  | 85.3 | 8778 | 25.1 |  | 颗粒物 | 15.6 | 15.6 | 20 | mg/m3 | 是
|  |  | 石灰石均化库 |  |  |  | 89.9 | 12215 | 25.2 |  | 颗粒物 | 16.5 | 16.5 | 20 | mg/m3 | 是
|  |  | 熟料储存、散装及运输1# |  |  |  | 83.3 | 9359 | 25.0 |  | 颗粒物 | 15.6 | 15.6 | 20 | mg/m3 | 是
|  |  | 水泥包装1# |  |  |  | 93.1 | 9925 | 25.1 |  | 颗粒物 | 12.6 | 12.6 | 20 | mg/m3 | 是
|  |  | 水泥储存库1# |  |  |  | 77.3 | 2956 | 26.0 |  | 颗粒物 | 15.6 | 15.6 | 20 | mg/m3 | 是
|  |  | 水泥储存库顶 |  |  |  | 74.0 | 996 | 25.3 |  | 颗粒物 | 15.3 | 15.3 | 20 | mg/m3 | 是
|  |  | 水泥散装1# |  |  |  | 86.6 | 6409 | 25.2 |  | 颗粒物 | 14.1 | 14.1 | 20 | mg/m3 | 是
|  |  | 水泥制成1# |  |  |  | 86.0 | 8364 | 24.8 |  | 颗粒物 | 17.1 | 17.1 | 20 | mg/m3 | 是
|  |  | 原料调配2# |  |  |  | 83.0 | 10120 | 25.2 |  | 颗粒物 | 14.5 | 14.5 | 20 | mg/m3 | 是
|  |  | 原料卸车坑/# |  |  |  | 85.4 | 11910 | 26.1 |  | 颗粒物 | 14.2 | 14.2 | 20 | mg/m3 | 是