## 废气监测数据审核表
山阴炫昂建材有限公司2017年上半污染源监督监测结果表
行政区 | 企业名称 | 行业名称 | 监测点名称 | 执行标准名称 | 执行标准条件名称 | 监测日期 | 工况负荷 （%） | 流量（m/h) | 烟气温度(℃) | 含氧量(%) | 监测项目名称 | 实测浓度(mg/m) | 折算浓度(mg/m) | 标准限值(mg/m) | 排放单位 | 是否达标 | 超标倍数 | 备注
山阴县 | 山阴炫昂建材有限公司 | 水泥制造 | 1#联合储库 | 水泥工业大气污染物排放标准 | /现有企业2015年7月1日后，及2014年3月1日起新建企业/散装水泥中转站及水泥制品生产/水泥仓及其他通风生产设备 | 2017.5.24-26 | 100.0 | 4909 | 25.4 |  | 颗粒物 | 16.2 | 16.2 | 20 | mg/m3 | 是
|  |  | 1#石灰石预均化堆场 |  |  |  | 90.0 | 8208 | 25.2 |  | 颗粒物 | 19.3 | 19.3 | 20 | mg/m3 | 是
|  |  | 1#熟料储存及输送 |  |  |  | 100.0 | 17750 | 25.6 |  | 颗粒物 | 16.1 | 16.1 | 20 | mg/m3 | 是
|  |  | 1#水泥包装 |  |  |  | 96.0 | 20623 | 25.1 |  | 颗粒物 | 17.4 | 17.4 | 20 | mg/m3 | 是
|  |  | 1#水泥储存及输送 |  |  |  | 94.0 | 7486 | 26.5 |  | 颗粒物 | 17.6 | 17.6 | 20 | mg/m3 | 是
|  |  | 1#水泥调配库 |  |  |  | 85.0 | 4298 | 24.6 |  | 颗粒物 | 18 | 18 | 20 | mg/m3 | 是
|  |  | 1#水泥粉磨 |  |  |  | 98.0 | 92222 | 26.0 |  | 颗粒物 | 16.7 | 16.7 | 20 | mg/m3 | 是
|  |  | 1#水泥散装 |  |  |  | 97.5 | 6238 | 24.5 |  | 颗粒物 | 15.6 | 15.6 | 20 | mg/m3 | 是
|  |  | 1#原料调配库 |  |  |  | 95.0 | 8899 | 24.9 |  | 颗粒物 | 18.2 | 18.2 | 20 | mg/m3 | 是
|  |  | 2#联合储库 |  |  |  | 96.0 | 4279 | 25.1 |  | 颗粒物 | 14.4 | 14.4 | 20 | mg/m3 | 是
|  |  | 2#石灰石预均化堆场 |  |  |  | 86.7 | 7320 | 25.3 |  | 颗粒物 | 19.7 | 19.7 | 20 | mg/m3 | 是
|  |  | 2#熟料储存及输送 |  |  |  | 93.3 | 6747 | 24.7 |  | 颗粒物 | 17 | 17 | 20 | mg/m3 | 是
|  |  | 2#水泥包装 |  |  |  | 100.0 | 20746 | 25.1 |  | 颗粒物 | 17.8 | 17.8 | 20 | mg/m3 | 是
|  |  | 2#水泥储存及输送 |  |  |  |  | 7309 | 24.2 |  | 颗粒物 | 15.2 | 15.2 | 20 | mg/m3 | 是
|  |  | 2#水泥调配库 |  |  |  | 90.0 | 7679 | 24.8 |  | 颗粒物 | 17.6 | 17.6 | 20 | mg/m3 | 是
|  |  | 2#水泥粉磨 |  |  |  | 98.0 | 91921 | 25.8 |  | 颗粒物 | 16.9 | 16.9 | 20 | mg/m3 | 是
|  |  | 2#水泥散装 |  |  |  | 95.0 | 6556 | 24.9 |  | 颗粒物 | 17.4 | 17.4 | 20 | mg/m3 | 是
|  |  | 2#原料调配库 |  |  |  | 94.0 | 6500 | 24.8 |  | 颗粒物 | 19.2 | 19.2 | 20 | mg/m3 | 是
|  |  | 3#熟料储存及输送 |  |  |  | 86.7 | 6834 | 25.7 |  | 颗粒物 | 17.3 | 17.3 | 20 | mg/m3 | 是
|  |  | 3#水泥包装 |  |  |  | 96.0 | 19842 | 26.1 |  | 颗粒物 | 17.9 | 17.9 | 20 | mg/m3 | 是
|  |  | 3#水泥储存及输送 |  |  |  |  | 7273 | 24.1 |  | 颗粒物 | 16.7 | 16.7 | 20 | mg/m3 | 是
|  |  | 3#水泥调配库 |  |  |  | 100.0 | 7013 | 24.9 |  | 颗粒物 | 17.8 | 17.8 | 20 | mg/m3 | 是
|  |  | 3#水泥粉磨 |  |  |  | 98.0 | 1709 | 26.1 |  | 颗粒物 | 16 | 16 | 20 | mg/m3 | 是
|  |  | 3#水泥散装 |  |  |  | 100.0 | 7178 | 24.5 |  | 颗粒物 | 17.7 | 17.7 | 20 | mg/m3 | 是
|  |  | 4#熟料储存及输送 |  |  |  | 96.7 | 5592 | 25.0 |  | 颗粒物 | 15.5 | 15.5 | 20 | mg/m3 | 是
|  |  | 4#水泥包装 |  |  |  | 100.0 | 19080 | 26.0 |  | 颗粒物 | 16.1 | 16.1 | 20 | mg/m3 | 是
|  |  | 4#水泥储存及输送 |  |  |  |  | 7164 | 24.2 |  | 颗粒物 | 14.5 | 14.5 | 20 | mg/m3 | 是
|  |  | 4#水泥调配库 |  |  |  | 95.0 | 6568 | 26.2 |  | 颗粒物 | 16.2 | 16.2 | 20 | mg/m3 | 是
|  |  | 4#水泥散装 |  |  |  |  | 6053 | 24.6 |  | 颗粒物 | 16.4 | 16.4 | 20 | mg/m3 | 是
|  |  | 5#熟料储存及输送 |  |  |  | 91.7 | 4668 | 24.4 |  | 颗粒物 | 17.2 | 17.2 | 20 | mg/m3 | 是
|  |  | 5#水泥包装 |  |  |  | 100.0 | 19262 | 26.2 |  | 颗粒物 | 18.5 | 18.5 | 20 | mg/m3 | 是
|  |  | 5#水泥储存及输送 |  |  |  | 98.0 | 7222 | 23.2 |  | 颗粒物 | 17.3 | 17.3 | 20 | mg/m3 | 是
|  |  | 5#水泥调配库 |  |  |  | 96.0 | 6866 | 26.5 |  | 颗粒物 | 16.6 | 16.6 | 20 | mg/m3 | 是
|  |  | 6#水泥包装 |  |  |  | 100.0 | 18584 | 25.1 |  | 颗粒物 | 16.8 | 16.8 | 20 | mg/m3 | 是
|  |  | 6#水泥储存及输送 |  |  |  | 96.0 | 1467 | 23.4 |  | 颗粒物 | 16.2 | 16.2 | 20 | mg/m3 | 是
|  |  | 6#水泥调配库 |  |  |  | 100.0 | 7000 | 26.2 |  | 颗粒物 | 16.6 | 16.6 | 20 | mg/m3 | 是
|  |  | 粉煤库储存及输送 |  |  |  |  | 2782 | 25.9 |  | 颗粒物 | 14.7 | 14.7 | 20 | mg/m3 | 是
|  |  | 回转窑窑尾 |  |  |  | 97.0 | 304898 | 165.0 | 13.70 | 氨 | 4.08 | 6.23 | 10 | mg/m3 | 是
[11 empty] | 二氧化硫 | 19 | 29 | 200 | mg/m3 | 是
[11 empty] | 氮氧化物 | 176 | 265 | 400 | mg/m3 | 是
[11 empty] | 汞及化合物 | 0.0103 | 0.0153 | 0.05 | mg/m3 | 是
[11 empty] | 颗粒物 | 13.7 | 21 | 30 | mg/m3 | 是
[11 empty] | 氟化物 | 0.56 | 0.829 | 5 | mg/m3 | 是
|  |  | 煤粉制备1# |  |  |  | 100.0 | 41623 | 26.3 |  | 颗粒物 | 15.7 | 15.7 | 20 | mg/m3 | 是
|  |  | 煤粉制备2# |  |  |  |  | 40889 | 27.0 |  | 颗粒物 | 14.4 | 14.4 | 30 | mg/m3 | 是
|  |  | 砂岩破碎站 |  |  |  |  | 8941 | 25.1 |  | 颗粒物 | 19 | 19 | 20 | mg/m3 | 是
|  |  | 生料均化库底 |  |  |  | 88.9 | 4795 | 24.9 |  | 颗粒物 | 18.2 | 18.2 | 20 | mg/m3 | 是
|  |  | 生料均化库顶 |  |  |  | 92.0 | 10368 | 25.8 |  | 颗粒物 | 17.5 | 17.5 | 20 | mg/m3 | 是
|  |  | 生料入窑 |  |  |  | 100.0 | 8299 | 26.8 |  | 颗粒物 | 18.1 | 18.1 | 20 | mg/m3 | 是
|  |  | 窑头 |  |  |  | 90.8 | 218045 | 150.0 |  | 颗粒物 | 25 | 25 | 30 | mg/m3 | 是
|  |  | 原料分磨 |  |  |  | 98.0 | 5340 | 26.7 |  | 颗粒物 | 18.6 | 18.6 | 20 | mg/m3 | 是